## CK-Link
CKLink_Lite BOM 20211023 netube@163.com
Comment | Description | Designator | Footprint | Quantity | Note
1uF | 贴片电容 | C1 | C 0603_L | 1
104 | 贴片电容 | C2, C3, C6, C7, C8, C9, C10 | C 0603_L | 7
4.7uF | 贴片电容 | C4 | C 0603_L | 1
103 | 贴片电容 | C5 | C 0603_L | 1
6V 500mA | 贴片保险丝 | F1 | FU 0805 | 1
Header 5X2 | 5*2P 2.54直排针 | JP2 | CHE2*5 | 1
0603RGB | RGB LED | LED1 | 0603RGB | 1 | 0603RGB共阳LED贴片灯珠1615红绿蓝0606发光二极管3基色超高亮-淘宝网 (taobao.com)
10k | 贴片电阻 | R1, R5 | R 0603_L | 2
1.5k | 贴片电阻 | R2 | R 0603_L | 1
1M | 贴片电阻 | R3 | R 0603_L | 1
22R | 贴片电阻 | R4, R6 | R 0603_L | 2
4.7k | 贴片电阻 | R7, R8 | R 0603_L | 2
22R | 贴片排阻 | R9, R10 | RCA-8P4R-0603 | 2
5V | TVS保护 | TVS1 | SOD-323 | 1
STM32F103C8T6 | STM32 MCU | U1 | LQFP48_L | 1
ME6211C33 | 3.3V 500mA 低压差线性稳压器 | U2 | SOT23-5N | 1
TYPE-C 2.0 -16P | USB2.0 Type-C 母座 16Pin | USB1 | USB-TYPE-C_16PIN-MALE-TYPE-C-31-M-12 | 1
8MHz | 3脚陶瓷无源晶振 | X1 | CSTCE 3pin | 1 | NE原装村田CSTCE8M00G55贴片晶振8MHZ10M12M16M20M24M3脚SMD3213-淘宝网 (taobao.com)